## Лист1
Приложение
к постановлению Администрации города Когалыма
от 24.09.2018 №2085
Состав и периодичность выполнения работ и оказания услуг по содержанию и ремонту жилых помещений муниципального жилищного фонда города Когалыма
№п/п | Виды работ | Типы домов
|  | Двух-трехэтажные многоквартирные дома в капитальном исполнении с местами общего пользования и центральной канализацией (в том числе с АИТП) | Двух-трехэтажные многоквартирные дома в капитальном исполнении с местами общего пользования без центральной канализации | Одноэтажные многоквартирные и жилые одноквартирные дома в деревянном исполнении без мест общего пользования с центральной канализацией | Одноэтажные многоквартирные и одноквартирные жилые дома в деревянном исполнении без мест общего пользования без центральной канализации | Двухэтажные многоквартирные дома в деревянном исполнении без мест общего пользования без центральной канализации | Двухэтажные многоквартирные дома в деревянном исполнении с местами общего пользования и центральной канализацией, (в том числе с АИТП) | Двухэтажные многоквартирные дома в деревянном исполнении с местами общего пользования без центральной канализации | Двухэтажные многоквартирные дома в деревянном исполнении с местами общего пользования коридорного типа с центральной канализацией | Двухэтажные многоквартирные дома в деревянном исполнении с местами общего пользования коридорного типа без центральной канализации
1 | 2 | 3 | 4 | 5 | 6 | 7 | 8 | 9 | 10 | 11
Переодичность выполнения работ в год
1 | Работы, необходимые для надлежащего содержания несущих конструкций (фундаментов, стен, колонн и столбов, перекрытий и покрытий, балок, ригелей, лестниц, несущих элементов крыш) и ненесущих конструкций (перегородок, внутренней отделки, полов) многоквартирных домов
1.1 | Работы, выполняемые в отношении всех видов фундаментов:
1.1.1 | Проверка соответствия параметров вертикальной планировки территории вокруг здания проектным параметрам с устранением выявленных нарушений. | 1 | 1 | 1 | 1 | 1 | 1 | 1 | 1 | 1
Проверка технического состояния видимых частей конструкций с выявлением признаков неравномерных осадок фундаментов всех типов; поражения гнилью и частичного разрушения деревянного основания в домах со столбчатыми или свайными деревянными фундаментами; при выявлении нарушений - разработка контрольных шурфов в местах обнаружения дефектов, детальное обследование и составление плана мероприятий по устранению причин нарушения и восстановлению эксплуатационных свойств конструкций.
1.2 | Работы, выполняемые в зданиях с подвалами/подпольями:
1.2.1 | Проверка температурно-влажностного режима подвальных помещений, и при выявлении нарушений устранение причин его нарушения. | 1 | 1 | 1 | 1 | 1 | 1 | 1 | 1 | 1
1.2.2 | Проверка состояния помещений подвалов, входов в подвалы и приямков, принятие мер, исключающих подтопление, захламление, загрязнение и загромождение таких помещений, а также мер, обеспечивающих их вентиляцию в соответствии с проектными требованиями; контроль за состоянием дверей подвалов и технических подполий, запорных устройств на них. Устранение выявленных неисправностей. | 1 | 1 | 1 | 1 | 1 | 1 | 1 | 1 | 1
1.3 | Работы, выполняемые для надлежащего содержания стен многоквартирных домов:
1.3.1 | Выявление отклонений от проектных условий эксплуатации, несанкционированного изменения конструктивного решения, признаков потери несущей способности, наличия деформаций, нарушения теплозащитных свойств, гидроизоляции между цокольной частью здания и стенами, неисправности водоотводящих устройств с устранением выявленных неисправностей. | 1 | 1 | 1 | 1 | 1 | 1 | 1 | 1 | 1
Выявление в элементах деревянных конструкций рубленых, каркасных, брусчатых, сборно-щитовых и иных домов с деревянными стенами дефектов крепления, врубок, перекоса, скалывания, отклонения от вертикали, а также наличия в таких конструкциях участков, пораженных гнилью, дереворазрушающими грибками и жучками-точильщиками, с повышенной влажностью, с разрушением обшивки или штукатурки стен с устранением выявленных неисправностей; в случае выявления повреждений и нарушений - составление плана мероприятий по инструментальному обследованию стен, восстановлению проектных условий их эксплуатации и его выполнение.
1.4 | Работы, выполняемые в целях надлежащего содержания перекрытий и покрытий многоквартирных домов:
1.4.1 | Выявление наличия, характера и величины трещин, смещения плит одной относительно другой по высоте, отслоения выравнивающего слоя в заделке швов, следов протечек или промерзаний на плитах и на стенах в местах опирания, отслоения защитного слоя бетона и оголения арматуры, коррозии арматуры с устранением выявленных неисправностей. | 1 | 1 | 0 | 0 | 0 | 0 | 0 | 0 | 0
1.4.2 | Выявление зыбкости перекрытия, наличия, характера и величины трещин в штукатурном слое, целостности несущих деревянных элементов и мест их опирания, следов протечек на потолке, плотности и влажности засыпки, поражения гнилью и жучками-точильщиками деревянных элементов в домах с деревянными перекрытиями и покрытиями с устранением выявленных неисправностей. | 0 | 0 | 1 | 1 | 1 | 1 | 1 | 1 | 1
1.4.3 | Выявление увлажнения и загнивания деревянных балок, нарушений утепления заделок балок в стены, разрывов или надрывов древесины около сучков и трещин в стыках на плоскости скалывания устранением выявленных неисправностей. | 0 | 0 | 1 | 1 | 1 | 1 | 1 | 1 | 1
1.5 | Работы, выполняемые в целях надлежащего содержания крыш многоквартирных домов:
1.5.1 | Осмотр всех элементов кровли, проверка на отсутствие протечек устранением выявленных неисправностей. | 1 | 1 | 1 | 1 | 1 | 1 | 1 | 1 | 1
1.5.2 | Проверка температурно-влажностного режима и воздухообмена на чердаке | 1 | 1 | 1 | 1 | 1 | 1 | 1 | 1 | 1
1.5.3 | Выявление деформации и повреждений несущих кровельных конструкций, антисептической и противопожарной защиты деревянных конструкций, повреждений слуховых окон, выхода на крышу с устранением выявленных неисправностей. | 1 | 1 | 1 | 1 | 1 | 1 | 1 | 1 | 1
1.5.4 | Проверка и при необходимости очистка кровли от мусора, снега, грязи и наледи | 2 | 2 | 2 | 2 | 2 | 2 | 2 | 2 | 2
1.6 | Работы, выполняемые в целях надлежащего содержания лестниц многоквартирных домов:
| Проверка состояния лестниц с устранением выявленных неисправностей. | 1 | 1 | 0 | 0 | 1 | 1 | 1 | 1 | 1
1.7 | Работы, выполняемые в целях надлежащего содержания фасадов многоквартирных домов:
1.7.1 | Выявление нарушений отделки фасадов и их отдельных элементов, ослабления связи отделочных слоев со стенами, нарушений сплошности и герметичности наружных водостоков с устранением выявленных неисправностей. | 1 | 1 | 1 | 1 | 1 | 1 | 1 | 1 | 1
1.7.2 | Контроль состояния и восстановление плотности притворов входных дверей, самозакрывающихся устройств (доводчики, пружины), ограничителей хода дверей (остановы) | 1 | 1 | 1 | 1 | 1 | 1 | 1 | 1 | 1
1.7.3 | Контроль состояния и восстановление или замена отдельных элементов крылец и зонтов над входами в здание. | 1 | 1 | 1 | 1 | 1 | 1 | 1 | 1 | 1
1.8 | Работы, выполняемые в целях надлежащего содержания внутренней отделки многоквартирных домов, - проверка состояния внутренней отделки. При наличии угрозы обрушения отделочных слоев или нарушения защитных свойств отделки по отношению к несущим конструкциям и инженерному оборудованию - устранение выявленных нарушений. | 1 | 1 | 0 | 0 | 0 | 1 | 1 | 1 | 1
1.9 | Работы, выполняемые в целях надлежащего содержания полов помещений, относящихся к общему имуществу в многоквартирном доме:
1.9.1 | Проверка состояния основания, поверхностного слоя при выявлении повреждений и нарушений - разработка плана восстановительных работ (при необходимости), проведение восстановительных работ. | 1 | 1 | 0 | 0 | 0 | 1 | 1 | 1 | 1
1.10 | Работы, выполняемые в целях надлежащего содержания оконных и дверных заполнений помещений, относящихся к общему имуществу в многоквартирном доме:
1.10.1 | Проверка целостности оконных и дверных заполнений, плотности притворов, механической прочности и работоспособности фурнитуры элементов оконных и дверных заполнений в помещениях, относящихся к общему имуществу в многоквартирном доме; при выявлении нарушений в отопительный период - незамедлительный ремонт. В остальных случаях - разработка плана восстановительных работ (при необходимости), проведение восстановительных работ. | 1 | 1 | 0 | 0 | 0 | 1 | 1 | 1 | 1
2 | Работы, необходимые для надлежащего содержания оборудования и систем инженерно-технического обеспечения, входящих в состав общего имущества в многоквартирном доме
2.1 | Работы, выполняемые в целях надлежащего содержания систем вентиляции и дымоудаления многоквартирных домов:
2.1.1 | Проведение технических осмотров и устранение незначительных неисправностей в системе вентиляции при выявлении повреждений и нарушений - разработка плана восстановительных работ (при необходимости), проведение восстановительных работ. | 1 | 0 | 0 | 0 | 1 | 0 | 0 | 0 | 1
2.2 | Общие работы, выполняемые для надлежащего содержания систем водоснабжения (холодного и горячего), отопления и водоотведения в многоквартирных домах:
2.2.1 | Осмотр водопровода, канализации с устранением выявленных неисправностей | 2 | 2 | 2 | 2 | 2 | 2 | 2 | 2 | 2
2.2.2 | Проверка исправности, работоспособности, регулировка и техническое обслуживание насосов, запорной арматуры, контрольно-измерительных приборов, автоматических регуляторов и устройств, коллективных (общедомовых) приборов учета, расширительных баков и элементов, скрытых от постоянного наблюдения (разводящих трубопроводов и оборудования на чердаках, в подвалах и каналах); | 12 | 12 | 0 | 0 | 12 | 12 | 12 | 12 | 12
2.2.3 | Промывка участка водопровода | 1 | 1 | 1 | 1 | 1 | 1 | 1 | 1 | 1
2.2.4 | Прочистка канализационного лежака | 1 | 1 | 1 | 1 | 1 | 1 | 1 | 1 | 1
2.2.5 | Проверка исправности канализационных вытяжек | 1 | 1 | 1 | 1 | 1 | 1 | 1 | 1 | 1
2.2.6 | Проверка работоспособности запорной арматуры с устранением выявленных неисправностей | 2 | 2 | 2 | 2 | 2 | 2 | 2 | 2 | 2
2.2.7 | Содержание сооружений и оборудования, используемых для накопления жидких бытовых отходов в многоквартирных домах, не подключенных к централизованной системе водоотведения | 0 | 365 | 0 | 365 | 365 | 0 | 365 | 0 | 365
2.2.8 | Вывоз бытовых сточных вод из септиков, находящихся на придомовой территории | 0 | 52 | 0 | 52 | 52 | 0 | 52 | 0 | 52
2.3 | Работы, выполняемые в целях надлежащего содержания систем теплоснабжения (отопление, горячее водоснабжение) в многоквартирных домах:
2.3.1 | Осмотр внутриквартирных устройств системы центрального отопления с устранением выявленных неисправностей | 1 | 1 | 1 | 1 | 1 | 1 | 1 | 1 | 1
2.3.2 | Регулировка и наладка систем отопления с устранением выявленных неисправностей | 1 | 1 | 1 | 1 | 1 | 1 | 1 | 1 | 1
2.3.3 | Первое рабочее испытание отдельных частей системы | 1 | 1 | 1 | 1 | 1 | 1 | 1 | 1 | 1
2.3.4 | Рабочая проверка системы в целом | 1 | 1 | 1 | 1 | 1 | 1 | 1 | 1 | 1
2.3.5 | Окончательная поверка при сдаче системы | 1 | 1 | 1 | 1 | 1 | 1 | 1 | 1 | 1
2.3.6 | Проверка на прогрев отопительных приборов с регулировкой | 1 | 1 | 1 | 1 | 1 | 1 | 1 | 1 | 1
2.3.7 | Аварийно-диспетчерское обслуживание | 365 | 365 | 365 | 365 | 365 | 365 | 365 | 365 | 365
2.3.8 | Промывка трубопроводов системы центрального отопления | 1 | 1 | 1 | 1 | 1 | 1 | 1 | 1 | 1
2.3.9 | Ликвидация воздушных пробок в радиаторном блоке | 1 | 1 | 1 | 1 | 1 | 1 | 1 | 1 | 1
2.4 | Работы, выполняемые в целях надлежащего содержания электрооборудования, радио- и телекоммуникационного оборудования в многоквартирном доме:
2.4.1 | Осмотр электросети, арматуры, электрооборудования, проверка изоляции электропроводки и ее укрепление | 2 | 2 | 2 | 2 | 2 | 2 | 2 | 2 | 2
2.4.2 | Проверка заземления оболочки электрокабеля, оборудования (насосы, щитовые вентиляторы и др.), замеры сопротивления изоляции проводов, трубопроводов и восстановление цепей заземления по результатам проверки; проверка и обеспечение работоспособности устройств защитного отключения; техническое обслуживание и ремонт силовых и осветительных установок, электрических установок систем дымоудаления, систем автоматической пожарной сигнализации, внутреннего противопожарного водопровода, лифтов, установок автоматизации котельных, бойлерных, тепловых пунктов, элементов молниезащиты и внутридомовых электросетей, очистка клемм и соединений в групповых щитках и распределительных шкафах, наладка электрооборудования; контроль состояния и замена вышедших из строя датчиков, проводки и оборудования пожарной и охранной сигнализации. | 2 | 2 | 2 | 2 | 2 | 2 | 2 | 2 | 2
3 | Работы и услуги по содержанию иного общего имущества в многоквартирном доме
3.1 | Работы, выполняемые в целях надлежащего содержания индивидуальных тепловых пунктов и водоподкачек в многоквартирных домах: проверка исправности и работоспособности оборудования, выполнение наладочных и ремонтных работ на индивидуальных тепловых пунктах и водоподкачках в многоквартирных домах; постоянный контроль параметров теплоносителя и воды (давления, температуры, расхода) и незамедлительное принятие мер к восстановлению требуемых параметров отопления и водоснабжения и герметичности оборудования; гидравлические и тепловые испытания оборудования индивидуальных тепловых пунктов и водоподкачек; работы по очистке теплообменного оборудования для удаления накипно-коррозионных отложений; проверка работоспособности и обслуживание устройства водоподготовки для системы горячего водоснабжения. | 365 | 0 | 0 | 0 | 0 | 365 | 0 | 0 | 0
3.2 | Работы по содержанию земельного участка, на котором расположен многоквартирный дом, с элементами озеленения и благоустройства, иными объектами, предназначенными для обслуживания и эксплуатации этого дома (далее - придомовая территория):
3.2.1 | Очистка крыльца и площадки перед входом в подъезд.(холодный период года ) | 200 | 200 | 200 | 200 | 200 | 200 | 200 | 200 | 200
3.2.2 | Уборка и выкашивание газонов | 1 | 1 | 0 | 0 | 0 | 1 | 1 | 1 | 1
3.2.3 | Очистка от мусора урн, установленных возле подъездов, и их промывка | 104 | 104 | 0 | 0 | 0 | 104 | 104 | 104 | 104
3.2.4 | Дератизация чердаков и техподполья с применением готовой приманки | 1 | 1 | 1 | 1 | 1 | 1 | 1 | 1 | 1
3.2.5 | Вывоз и утилизация твердых коммунальных отходов, в т.ч.КГМ | 365 | 365 | 365 | 365 | 365 | 365 | 365 | 365 | 365
3.2.6 | организация и содержание мест накопления твердых коммунальных отходов, включая обслуживание и очистку контейнерных площадок; | 365 | 365 | 365 | 365 | 365 | 365 | 365 | 365 | 365
| Уборка контейнерной площадки в холодный период | 200 | 200 | 200 | 200 | 200 | 200 | 200 | 200 | 200
| Уборка мусора на контейнерной площадке (теплый период года) | 141 | 141 | 141 | 141 | 141 | 141 | 141 | 141 | 141
3.2.7 | организация сбора отходов I - IV классов опасности (отработанных ртутьсодержащих ламп и др.) и их передача в организации, имеющие лицензии на осуществление деятельности по сбору, транспортированию, обработке, утилизации, | 365 | 365 | 365 | 365 | 365 | 365 | 365 | 365 | 365
3.2.8 | Подметание в летний период крылец и подходов к ним | 23 | 23 | 0 | 0 | 0 | 23 | 23 | 23 | 23
3.2.9 | Содержание детских и спортивных площадок:
в т.ч.
| - уборка детских и спортивных площадок | 12 | 0 | 0 | 0 | 0 | 0 | 0 | 0 | 0
| - осмотр, мелкий ремонт МАФ | 1 | 0 | 0 | 0 | 0 | 0 | 0 | 0 | 0
3.2.10 | Очистка крылец и подходов к ним от наледи без обработки противогололедными реагентами | 28 | 28 | 0 | 0 | 0 | 28 | 28 | 28 | 28
3.2.11 | Посыпка песком крылец и подходов к ним | 28 | 28 | 0 | 0 | 0 | 28 | 28 | 28 | 28
3.3 | Работы по обеспечению требований пожарной безопасности - осмотры и обеспечение работоспособного состояния пожарных лестниц, лазов, проходов, выходов, систем аварийного освещения, пожаротушения, сигнализации, противопожарного водоснабжения, средств противопожарной защиты, противодымной защиты. | 365 | 365 | 365 | 365 | 365 | 365 | 365 | 365 | 365
3.4 | Проверка состояния и при необходимости выполнение работ по восстановлению конструкций и (или) иного оборудования, предназначенного для обеспечения условий доступности для инвалидов помещения многоквартирного дома. | 1 | 0 | 0 | 0 | 0 | 0 | 0 | 0 | 0
3.5 | Санитарное содержание мест общего пользования, благоустройство придомовой территории и прочие работы
3.5.1 | Подметание лестничных площадок и маршей с предварительным их увлажнением | 312 | 312 | 0 | 0 | 0 | 312 | 312 | 312 | 312
3.5.2 | Мытье лестничных площадок и маршей нижних трех этажей (в доме без лифтов и мусоропровода) | 12 | 12 | 0 | 0 | 0 | 12 | 12 | 12 | 12
3.5.3 | Протирка пыли с колпаков светильников (в подвалах, на чердаках и лестничных клетках) | 1 | 1 | 0 | 0 | 0 | 1 | 1 | 1 | 1
3.5.4 | Протирка пыли с подоконников в помещениях общего пользования | 1 | 1 | 0 | 0 | 0 | 1 | 1 | 1 | 1
3.5.5 | Мытье и протирка дверей в помещениях общего пользования | 1 | 1 | 0 | 0 | 0 | 1 | 1 | 1 | 1
3.5.6 | Мытье и протирка легкодоступных стекол в окнах в помещениях общего пользования | 1 | 1 | 0 | 0 | 0 | 1 | 1 | 1 | 1
3.5.7 | Влажная протирка почтовых ящиков (с моющим средством) | 1 | 1 | 0 | 0 | 0 | 1 | 1 | 1 | 1
3.5.8 | Влажная протирка шкафов для электросчетчиков слаботочных устройств (с моющим средством) | 1 | 1 | 0 | 0 | 0 | 1 | 1 | 1 | 1
3.5.9 | Влажная протирка перил лестниц (с моющим средством) | 1 | 1 | 0 | 0 | 0 | 1 | 1 | 1 | 1
3.5.10 | Влажная протирка стен (с моющим средством) | 1 | 1 | 0 | 0 | 0 | 1 | 1 | 1 | 1
3.5.11 | Влажная протирка отопительных приборов (моющим средством) | 1 | 1 | 0 | 0 | 0 | 1 | 1 | 1 | 1
3.5.12 | Услуги по начислению и сбору платежей за ЖКУ | 365 | 365 | 365 | 365 | 365 | 365 | 365 | 365 | 365